## PCB_Project_1
Comment | Description | Designator | Footprint | LibRef | Quantity
10uF | Cắm | C1, C2, C3, C7 | tu hoa 4mm | Tu Hoa 10uF 16V 4x7 | 4
104 | Cắm | C4, C5, C6, C8, C9, C10 | tu gom | Tu gom 104 50V | 6
100v | Cắm | D1 | DIODE 1A | Diode 1N4007 | 1
LM7805 | On ap +, from + 5 to + 24VDC | IC1 | QTO-220 | LM78xx | 1
JACK DC 5.5 | JACK DC 5.5 | JACK DC1 | JACK DC 5.5 | JACK DC 5.5 | 1
JP 1x20 2.54 | Cắm | JP1, JP2 | JP 1x20 CT | JP 1x20 2.54 Cai Thang | 2
JP 1x3 2.54 | Cắm | JP3, JP4 | JP 1x3 CT | JP 1x3 2.54 Cai Thang | 2
LED 5mm | Cắm | L1, L2 | LED-5MM-RED | LED 5mm Do | 2
LED 5mm | Cắm | L3 | LED-5MM-Yellow | LED 5mm Vang | 1
LED 5mm | Cắm | L4 | LED-5MM-Green | LED 5mm Xanh La | 1
1k | Cắm | R1 | tro vach 1/4w | Tro Vach 1/4W 5% 1k | 1
10k | Cắm | R2, R6 | tro vach 1/4w | Tro Vach 1/4W 1% 10k | 2
4.7k | Cắm | R3, R4, R5 | tro vach 1/4w | Tro Vach 1/4W 1% 4.7k | 3
KIT STM32F103C8T6 | KIT STM32F103C8T6 Bluepill | STM1 | STM32F103 KIT | STM32f103 Bluepill | 1
SW | Switch button 2 pin | SW1, SW2 | SW2 | SW2 | 2
LM1117T-ADJ | Linear Voltage Regulator IC Positive Adjustable 1 Output 800mA TO-220-3 | U1 | TO254P1054X470X1955-3 | LM1117T-ADJ | 1
JP 1x3 2.54 | Cắm | JP3, JP4 | JP 1x3 CT | JP 1x3 2.54 Cai Thang | 4
100v | Cắm | D1 | DIODE 1A | Diode 1N4007 | 4
LM1117T-ADJ | Linear Voltage Regulator IC Positive Adjustable 1 Output 800mA TO-220-3 | U1 | TO254P1054X470X1955-3 | LM1117T-ADJ | 3
LM7805 | On ap +, from + 5 to + 24VDC | IC1 | QTO-220 | LM78xx | 3
nút nhấn |  |  |  |  | 10
STM32F103 |  |  |  |  | 1
thiếc hàn |  |  |  |  | 2